## MX28X
Comment | Description | Designator | Footprint | LibRef | Quantity
10uF | Capacitor | C1, C2, C5, C7 | C0805 | CAP | 4
47UF |  | C3 | RVT6.3X5.4 | CAP | 1
0.01uF | Capacitor | C4 | C0402 | CAP | 1
1uF | Capacitor | C6, C8, C9, C18 | C0402 | CAP | 4
0.1uF | Capacitor | C11, C12, C13, C14 | C0402 | CAP | 4
22nF | Capacitor | C15 | C0402 | CAP | 1
1000UF |  | C16, C17 | RVT10X10.5 | CAP | 2
BAT54A-7-F |  | D1 | S9013 | BAT54A-7-F | 1
LED_BLUE |  | D5, D6 | 0603 | LED_BLUE | 2
P4SMAJ5.0A |  | D9 | P4SMAJ5.0A | P4SMAJ5.0A | 1
FUSE 1A |  | F1 | FUSE 1A | FUSE 1A | 1
BLM18HE102SN1D |  | FB1, FB2, FB3 | 0603 | BLM18HE102SN1D | 3
SMT-80-1-27P |  | J1, J2 | DB40X2-1.27，贴片双排 | SMT-80-1-27P | 2
SIP3 |  | J3, J4 | SIP3 | SIP4 | 2
HR911105A |  | J5 | HR911105A | HR911105A | 1
DB16-2.54 |  | J6-A, J7-B | DB2X8-2.54 | DB16-2.54 | 2
EDG-2P | 2pin,5.08凤凰端子 | J8 | LZ1R-5.08-02P-140 | EDG-2P | 1
M3 |  | M3-1, M3-2, M3-3, M3-4 | M3 | M3 | 4
PJ200-A | Low Voltage Power Supply Connector | P1 | KLD-0202 | PWR2.0 | 1
10K |  | R2, R9, R18 | 0402 | RES2 | 3
470R |  | R5, R6 | 0402 | RES2 | 2
820R |  | R7, R8 | 0402 | RES2 | 2
47K |  | R10 | 0402 | RES2 | 1
15K |  | R11 | 0402 | RES2 | 1
1.5K |  | R12, R13 | 0402 | RES2 | 2
4.7K |  | R14，R22, R23 | 0402 | RES2 | 1
0R |  | R15, R17 | 0402 | RES2 | 2
DNP |  | R16 | 0402 | RES2 | 1
100K |  | R24, R25, R26, R27 | 0402 | RES2 | 4
RT9018AXXGSP |  | U1 | RT9018 | RT9018AXXGSP | 1
SGTL5000 32QFN |  | U2 | SGTL5000 32QFN | SGTL5000 32QFN | 1
74LVC2T45 |  | U3, U5, U7 | 74LVC2T45 | 74LVC2T45 | 3
LT1084-5V TO220 |  | U4 | LT1084-TO220 | AP1084 | 1
74LVC8T45 SOT355-1 |  | U6 | 74LVC8T245 | 74LVC8T45 SOT355-1 | 1
BRT22H |  | U8 | BRT22H | BRT22H | 1