## MX28X
Comment | Designator | Footprint | LibRef | Quantity
10uF | C1, C2, C5, C7 | C0805 | CAP | 40
47UF | C3 | RVT6.3 | 7343 | 10
0.01uF | C4 | 0603 | CAP | 20
1uF | C6, C10, C16, C17 | 0603 | CAP | 80
22nF | C8 | 0603 | CAP | 20
0.1uF | C9, C11, C12, C13 | 0603 | CAP | 80
470UF | C14, C15 | RVT8 | 7343 | 40
BAT54A-7-F | D1 | SOT23-3 | BAT54A-7-F | 10
LED_BLUE | D2, D3, D4, D5 | 0805 | LED_BLUE | 40
P4SMAJ5.0A | D6 | P4SMAJ5.0A | P4SMAJ5.0A | 10
自恢复保险丝 1A | F1 | 1206 | FUSE 1A | 10
BLM18HE102SN1D | FB1, FB2, FB3 | 0603 | BLM18HE102SN1D | 30
立式贴片双排针 | J1, J2 | DB40X2-1.27mm间距 | SMT-80-1-27P | 20
单排针 | J3, J4, J6 | 2.54mm间距 | 3PIN | 10条
HR911105A | J5 | HR911105A | HR911105A | 10
双排弯针 | J6-A, J7-B | 2.54mm间距 | 16PIN | 20
插拔式凤凰端子 | J8 | LZ1R-5.08mm-02P | EDG-2P | 10
DC电源座 | P1 | 5.5mmX2.1mm | PWR2.0 | 10
4.7K | R1, R2, R23 | 0603 | RES2 | 60
0R | R3, R26, R27 | 0603 | RES2 | 60
10K | R4, R15, R24, R25 | 0603 | RES2 | 80
820R | R5, R6, R7, R8 | 0603 | RES2 | 80
100K | R9, R10, R11, R12 | 0603 | RES2 | 80
470R | R13, R14 | 0603 | RES2 | 40
15K | R16 | 0603 | RES2 | 20
47K | R17 | 0603 | RES2 | 20
220R | R18, R19 | 0603 | RES2 | 40
1.5K | R20, R21 | 0603 | RES2 | 40
2.7K | R22 | 0603 | RES2 | 20
DNP | R28 | 0603 | RES2 | 1
RT9018A25GSP | U1 | RT9018 | RT9018A25GSP | 10
SGTL5000 32QFN | U2 | SGTL5000 32QFN | SGTL5000 32QFN | 10
74LVC2T45 | U3, U5 | 74LVC2T45-DCT | 74LVC2T45 | 20
URB2405YMD-6WR2 | U4 | URB2405YMD-6WR2-4PIN | URB2405YMD-6WR2 | 20
74LVC8T245 SOT355-1 | U6 | 74LVC8T245-DBQR-24 | 74LVC8T45 SOT355-1 | 10
TPL521-1 | U8 | TPL521-1 | TPL521-1 | 20